## RLK22规格书
轮廓灯RLK22 产品规格书
1、灯具表面采用静电喷塑处理工艺，耐腐蚀抗氧化 2、出线接口采用金属防水接头，抗拉力强，不易松动。 3、灯体采用流线性设计，小巧精致 4、灯具采用透明PC防护罩，可有效保护LED光源直接暴露在空气中。 5、灯具采用中小功率LED光源，发光角度45°、60°可代替同等条件下的大功率光源 6、灯具洗墙均匀度比大功率光源灯具更高 7、 多种安装支架，可调节纵向角度，适合不同场所
产品技术规范
• 型号 | RLK22
• 功率 | 12W
• 光源数量 | 48PCS
• 壳体 | AL6063，表面阳极氧化铝本色处理
• 灯体颜色 | 铝本色
• 调整选项 | 180°
• 尺寸 | 992mm(L) x22mm（W）x 60mm (H)
• 重量 | kg
• 操作温度 | −20°C至+55°C
• 储存温度 | :−40°C至+70°C
• 防护等级 | IP65
•湿度 | 85%，不凝结
系统技术规范
• 操作电压 | DC24V
• 功率消耗
• LED电流 | -
光学技术规范
• 控制端 | 恒流驱动
• 电源供应
• 寻址选项 | N/A
LED的特性。由于LED灯是半导体设备，其性能将随着半导体行业内的本质性变化而变化。为了改善相同产品之间的性能一致性，LED制造商将LED灯按照不同的预设参数归入不同料仓内，比如前向驱动电压，照明 度等。进仓是一种排序功能，而不是一种校正流程。制造流程的本质性变化将按照产品批次情况导致不同的进仓分布。ROLEDS在其产品上使用自动进仓处理，因此使LED灯型号范围内的输出靹变化最小化。
与所有的电子设备一样，LED灯的输出将会随着时间的推移而降低–这是一种被称为流明衰减的术语。这还可以解释为什么几乎不可能预计到两个具有不同使用寿命的LED产品具有相同的测光性能。LED灯的衰减速率是一个复杂的函数，其中涉及许多系数，比如操作效率，连续操作的时间，以及更重要的，环境条件（例如，环境温度）。如果允许在最佳操作温度范围内工作，并且具有良好的通风，LED灯将比常规灯源具有更长的使用寿 命。当使用/安装LED设备时，我们应当小心操作以便确保该设备能够在专開产品文献内指定的操作条件下操作。
技术图表
安装示意图
控制系统图