## 产品规格书
杭州罗莱迪思科技股份有限公司
| 产品规格书 |  |  |  | 编号： RL-JLPZ006-2021 A0
产品类型 | R景观照明 □公共照明 □文旅灯光 |  | 产品名称 | 带透镜点光源 |  | 版本 | S0
规格型号 | RDGNA-L56W33H15.3-1X30-1.8W6K5050-RGBK40-D24-75X120-DMX30G11LR150Z167-T5-HS-E-N-I-N
图片仅供参考
电气参数 | Electronic Spec.
• 操作电压 | Input Voltage | DC24V
• 额定功率 | Power Consumption | 1.8W±10%
• 引线规格 | Down-Lead Specification | 2*0.75mm²+3*0.3mm²
• 线序定义 | Definition of line sequence | 红色V+,绿色写码线，蓝色B线，白色A线，黑色GND/V-
• 出线方式 | Outgoing lines way | 一进一出；带公母头，出线长度150毫米
•每米最大串接数 | Max. PCS/ M | 12
• 最大串接数 | Maximum serial number | 电源端串接64PCS; 信号端一端口串接256PCS
• 控制方式 | Control Mode | DMX512 16BIT
• 段数变化/通道数 | Segment/Channel | 1/4通道
• 控制芯片 | Control chip | DMX512 16BIT
• 編址方式 | Addressing method | 4通道
光源参数 | LED Data
• 光源品牌 | LED Brand | 飞利浦四合一5050
• 光源数量 | LEDs | 6PCS
• 电子方案 | Electronic scheme | 6串一并
• 驱动品牌 | Driver Brand | /
• 驱动型号 | Driver Model | /
光学参数 | Illumination Spec.
• 光源颜色/色温 | CCT | RGBW(R:620-630nm G:520-540nm B:465-475nm；W=4000K±100K)
• 配光角度(°)半角 | Beam Angle(°)FWHM | 75°*115°(±5°)
• 光通量（lm） | Typical Lumen（lm） | ≥90LM
• K值 | K value | N/A
• 色容差 | SDCM | <5(仅白光4000K）
• 显色指数 | CRI | >80(仅白光4000K）
机械参数 | Mechanical Info.
• 壳体材质 | Body | PC(黑色）
• 面罩材质 | Cover | PC(透明一体化透镜）
• 灯体颜色 | Color | 黑色
• 支架可旋转角度 | Rotation angle | /
• 尺寸 | Dimension | 56mm(L) x 33.0mm(W) x 15.3mm (H)
• 灯体重量 | Net Weight | N/A
• 透镜材料 | Lens Material | -
工作条件 | Operation Condition
• 工作温度 | Oper.Temp. | −25°C ~ +50°C
• 储存温度 | Storage Temp. | −40°C ~ +70°C
测试与认证 | Testing and certification
• 防护等级 | IP Rating | IP66
• 碰撞防护等级 | IK Rating | N/A
• 认证 | Certification | /
光学数据 | Intensity Distribution Diagram
75X120°
配件尺寸 | Accessory
• 名称 | Product Name | 铝槽
• 材质 | Material | AL6063
• 表面处理 | Surface treatment | 阳极氧化
铝槽尺寸按现场要求定制
备注：